## Planilha1
ALVO
Caso | s (mm) | L (m) | B (m) | Df (m) | q (kPa) | Nspt | ANJOS
1 | 40 | 60 | 60 | 5.4 | 385 | 47 | 43.7879
2 | 7 | 0.8 | 0.8 | 0 | 78 | 15 | 2.0931
3 | 2.3 | 2.1 | 2.1 | 1.491 | 697 | 50 | 6.5195
4 | 4.2 | 22.54 | 14 | 2.52 | 18.32 | 15 | 4.4009
5 | 1 | 9.5 | 2.5 | 3 | 284 | 60 | 2.7101
6 | 97 | 14 | 2.8 | 1.008 | 142 | 4 | 41.3851
7 | 10 | 12.72 | 1.2 | 0.3 | 250 | 25 | 4.1488
8 | 6.7 | 0.9 | 0.9 | 3.096 | 300 | 20 | 5.1957
9 | 121 | 25 | 25 | 1 | 70 | 6 | 63.6541
10 | 0.6 | 1.2 | 1.2 | 0.6 | 150 | 45 | 1.314
11 | 3.9 | 5.85 | 4.5 | 3.015 | 195 | 35 | 5.63
12 | 6.5 | 15.95 | 5.5 | 2.86 | 93 | 35 | 3.4023
13 | 5 | 6.88 | 4.3 | 2.107 | 161 | 20 | 9.0354
14 | 11 | 30.6 | 4.5 | 2.7 | 91 | 12 | 10.4812
15 | 5.4 | 73.5 | 15 | 3 | 81 | 35 | 6.0895
16 | 15 | 7.791 | 4.9 | 2.303 | 188 | 20 | 11.3301
17 | 7.4 | 6.4 | 4 | 2 | 145 | 20 | 7.8417
18 | 11.7 | 13.1 | 2.5 | 0 | 158 | 21 | 5.7351
19 | 2.1 | 1.5 | 1.5 | 1.2 | 77 | 13 | 3.8159
20 | 74 | 6 | 6 | 0 | 190 | 7 | 46.4428
21 | 4.7 | 1 | 1 | 0.5 | 284 | 45 | 2.0153
22 | 11.6 | 5.61 | 3.3 | 2.97 | 304 | 40 | 5.6807
23 | 22 | 12.2 | 12.2 | 1.098 | 130 | 17 | 18.9173
24 | 17 | 19.24 | 5.2 | 0 | 127.8 | 58 | 2.3528
25 | 15.5 | 12.16 | 3.8 | 1.482 | 90 | 12 | 9.2222
26 | 5 | 10.653 | 6.7 | 3.417 | 113 | 21 | 8.5424 | Em análises anteriores uso: Foi o melhor que consegui
27 | 100 | 27.4 | 27.4 | 0 | 154 | 17 | 38.6229
28 | 87 | 25 | 25 | 2.75 | 75 | 6 | 67.5919
29 | 13 | 1.2 | 1.2 | 0.204 | 199 | 7 | 15.6721
30 | 7.1 | 6.88 | 4.3 | 2.107 | 102 | 20 | 6.0742
31 | 19.8 | 21.7 | 21.7 | 3.038 | 148 | 30 | 16.0295
32 | 9.9 | 27.56 | 5.2 | 2.288 | 95.8 | 42 | 2.6972
33 | 3.6 | 1 | 1 | 0 | 220 | 34 | 2.2592
34 | 11 | 2.5 | 2.5 | 0 | 245 | 16 | 11.6414
35 | 6.4 | 5.39 | 4.9 | 1.47 | 118.7 | 22 | 6.7736
36 | 12.8 | 7.2 | 4 | 5.2 | 512 | 37 | 11.2326
37 | 1.3 | 1.5 | 1.5 | 1.2 | 77 | 13 | 3.8159
38 | 18 | 36.6 | 36.6 | 0 | 193 | 28 | 31.6298
39 | 75 | 63.8 | 14.5 | 1.015 | 74 | 6 | 45.6271
40 | 91.6 | 30.2 | 30.2 | 2.718 | 386 | 18 | 85.8665
41 | 6.6 | 9.28 | 6.4 | 1.472 | 71.8 | 18 | 6.7088
42 | 17.8 | 4.1 | 4.1 | 4.92 | 125 | 20 | 7.012
43 | 3 | 14.4 | 3 | 2.85 | 140 | 38 | 2.8787
44 | 9.1 | 6.4 | 4 | 2 | 225 | 20 | 11.4926
45 | 14.5 | 10.24 | 6.4 | 3.2 | 150 | 20 | 11.2229
46 | 7.1 | 6.88 | 4.3 | 2.107 | 139 | 20 | 7.9511
47 | 15 | 25.92 | 16.2 | 4.698 | 154 | 16 | 28.7524
48 | 6.6 | 7.84 | 4.9 | 2.303 | 123 | 20 | 7.8331
49 | 4.5 | 1.2 | 1.2 | 0.504 | 300 | 50 | 2.1163
50 | 3.6 | 7.84 | 4.9 | 2.303 | 107 | 20 | 6.9387
51 | 21 | 65.25 | 22.5 | 9.9 | 221 | 20 | 37.9077
52 | 25 | 2.5 | 2.5 | 0.75 | 576 | 18 | 21.2625
53 | 10.1 | 3.7 | 3.7 | 5.18 | 135 | 20 | 6.9777
54 | 70 | 85.12 | 22.4 | 0.896 | 64 | 6 | 54.5235
55 | 13.8 | 7.84 | 4.9 | 2.303 | 182 | 20 | 11.0148
56 | 15.4 | 4.3 | 4.3 | 5.16 | 134 | 20 | 7.7017
57 | 25 | 3 | 3 | 0.87 | 500 | 18 | 21.3588
58 | 5.8 | 23.46 | 5.1 | 1.785 | 114.9 | 42 | 3.1167
59 | 4.3 | 7.84 | 4.9 | 2.303 | 97 | 20 | 6.371
60 | 6.8 | 6.88 | 4.3 | 2.107 | 150 | 20 | 8.4958
61 | 5 | 1 | 1 | 0 | 294 | 40 | 2.3922
62 | 10.5 | 22 | 22 | 5.06 | 79 | 21 | 14.3808
63 | 14.7 | 5.2 | 5.2 | 4.992 | 134 | 22 | 7.8468
64 | 87 | 25 | 25 | 2.25 | 75 | 6 | 67.5919
65 | 90 | 33.5 | 33.5 | 0 | 156 | 19 | 39.3424
66 | 8.6 | 1.2 | 1.2 | 2.64 | 215 | 18 | 5.3968
67 | 15.5 | 13.2 | 6.6 | 0 | 168.1 | 39 | 5.6815
68 | 11 | 6.88 | 4.3 | 2.107 | 145 | 20 | 8.2489
69 | 8.9 | 19.24 | 5.2 | 0 | 153.2 | 44 | 3.8375
70 | 7.1 | 13.72 | 4.9 | 0 | 161.4 | 49 | 3.3853
71 | 92 | 85.12 | 22.4 | 0.896 | 75 | 6 | 62.5908
72 | 11.9 | 8.5 | 5 | 2.5 | 181.9 | 24 | 8.9721
73 | 11.5 | 3.4 | 3.4 | 5.1 | 129 | 20 | 6.3216
74 | 19.6 | 33 | 11 | 4.95 | 120 | 24 | 10.8499
75 | 116 | 20 | 20 | 3 | 85 | 5 | 80.2355
76 | 12 | 22.1 | 2.6 | 2.002 | 147 | 10 | 13.4854
77 | 11.9 | 7.2 | 4 | 5.2 | 507.5 | 32 | 13.268
78 | 18.3 | 6.75 | 4.5 | 3.015 | 304 | 40 | 7.0582
79 | 12.7 | 1.2 | 1.2 | 0.9 | 268 | 8 | 17.2986
80 | 15 | 5.883 | 3.7 | 1.813 | 215 | 20 | 10.4602
81 | 3.6 | 23.58 | 13.1 | 3.013 | 47.6 | 25 | 5.2227
82 | 43.8 | 33 | 33 | 5.28 | 191 | 34 | 23.094
83 | 16.3 | 8.5 | 8.5 | 0 | 102.5 | 24 | 7.8974
84 | 2.1 | 1.5 | 1.5 | 0.6 | 150 | 35 | 2.0768
85 | 9.9 | 1 | 1 | 0 | 247.5 | 16 | 6.1842
86 | 7.4 | 8.33 | 4.9 | 1.519 | 112 | 20 | 7.22
87 | 6.4 | 5.883 | 3.7 | 1.813 | 215 | 20 | 10.4602
88 | 8.9 | 7.791 | 4.9 | 2.303 | 113 | 20 | 7.276
89 | 18.6 | 43.2 | 16 | 7.36 | 209 | 14 | 43.6388
90 | 7.7 | 74.8 | 22 | 4.84 | 82 | 21 | 14.8548
91 | 1.5 | 1.2 | 1.2 | 2.64 | 215 | 26 | 3.4713
92 | 7 | 10 | 10 | 1.5 | 240 | 60 | 6.1776
93 | 3.9 | 1.4 | 1.4 | 2.94 | 230 | 25 | 4.2981
94 | 10.2 | 6.88 | 4.3 | 2.107 | 134 | 20 | 7.7017
95 | 6.9 | 7.791 | 4.9 | 2.303 | 102 | 20 | 6.6558
96 | 35 | 13.86 | 3.3 | 1.782 | 52 | 8 | 8.4331
97 | 4.1 | 16.2 | 6 | 3.6 | 214.5 | 42 | 6.0112
98 | 4.6 | 2.31 | 2.1 | 2.94 | 584 | 50 | 5.5896
99 | 1.5 | 1.4 | 1.4 | 3.64 | 300 | 50 | 2.3574
100 | 8 | 24.2 | 4.4 | 2.508 | 93 | 10 | 13.0862
101 | 9.3 | 12.64 | 1.6 | 0.4 | 250 | 25 | 5.0743
102 | 11.7 | 7.84 | 4.9 | 2.303 | 199 | 20 | 11.9047
103 | 15.4 | 26.904 | 23.6 | 3.068 | 167 | 35 | 15.694
104 | 25 | 1.5 | 1.5 | 0.765 | 666 | 18 | 16.8723
105 | 20 | 13.86 | 3.3 | 1.782 | 52 | 8 | 8.4331
106 | 3 | 9.5 | 2.5 | 3 | 284 | 60 | 2.7101
107 | 52 | 19 | 19 | 0 | 80 | 15 | 19.6481
108 | 20.4 | 32.06 | 22.9 | 2.977 | 165 | 30 | 18.2964
109 | 9.4 | 8.8 | 5.5 | 2.585 | 139 | 20 | 9.4462
110 | 8.1 | 4.8 | 3 | 1.5 | 231 | 20 | 9.614
111 | 11.2 | 5.883 | 3.7 | 1.813 | 290 | 20 | 13.5708
112 | 12.2 | 5.44 | 3.4 | 1.7 | 247 | 20 | 11.124
113 | 9.6 | 12.2 | 12.2 | 3.05 | 181 | 53 | 6.4464
114 | 8.3 | 11.2 | 7 | 3.5 | 177 | 22 | 12.3087
115 | 15.5 | 24.08 | 5.6 | 1.512 | 112 | 22 | 7.0706
116 | 22 | 31.2 | 13 | 2.08 | 193 | 18 | 26.0425
117 | 37.1 | 14.52 | 3.3 | 2.013 | 98.6 | 7 | 17.2715
118 | 2.8 | 1.2 | 1.2 | 0 | 320 | 25 | 5.1427
119 | 84 | 25 | 25 | 2 | 63 | 6 | 58.0788
120 | 18.8 | 22.1 | 13 | 2.08 | 193.8 | 18 | 26.1364
121 | 11.2 | 23 | 4.6 | 1.978 | 112 | 24 | 5.5502
122 | 16.8 | 30.5 | 6.1 | 1.525 | 155.6 | 38 | 5.1863
123 | 21.1 | 20.7 | 4.6 | 2.714 | 85.7 | 39 | 2.4556
124 | 4.4 | 1 | 1 | 0.5 | 564 | 45 | 3.6608
125 | 11.9 | 23.78 | 5.8 | 2.494 | 72.8 | 17 | 6.7878
126 | 5.1 | 7.36 | 4.6 | 2.3 | 113 | 20 | 6.9613
127 | 16.5 | 5.92 | 3.7 | 1.813 | 252 | 20 | 12.0099
128 | 11.7 | 30.5 | 6.1 | 6.71 | 144.1 | 23 | 8.8616
129 | 7.4 | 5.92 | 3.7 | 1.813 | 139 | 20 | 7.1572
130 | 11.9 | 35.7 | 7 | 2.31 | 131.2 | 42 | 4.366
131 | 7.9 | 16.2 | 6 | 2.82 | 158 | 42 | 4.6074
132 | 8.6 | 5.92 | 3.7 | 1.813 | 279 | 20 | 13.1219
133 | 90 | 20.8 | 16 | 1.44 | 70 | 12 | 20.2729
134 | 11 | 16.2 | 6 | 3.6 | 162 | 30 | 7.051
135 | 6.4 | 0.9 | 0.9 | 0.9 | 113 | 6 | 9.4228
136 | 10.7 | 22.78 | 3.4 | 0 | 81.4 | 34 | 2.2404
137 | 6.1 | 6.4 | 4 | 2 | 97 | 20 | 5.5273
138 | 8.5 | 3.84 | 2.4 | 4.56 | 190 | 22 | 6.1883
139 | 26 | 84.48 | 17.6 | 10.736 | 218 | 20 | 31.5424
140 | 8.1 | 6.88 | 4.3 | 2.107 | 177 | 20 | 9.8117
141 | 25 | 3 | 3 | 0.75 | 500 | 18 | 21.3588
142 | 1 | 1.5 | 1.5 | 0.6 | 150 | 50 | 1.3537
143 | 25 | 99 | 55 | 9.9 | 233.6 | 60 | 19.9003
144 | 12 | 52.47 | 5.3 | 2.597 | 121 | 17 | 9.915
145 | 6 | 1 | 1 | 3 | 196 | 25 | 2.9549
146 | 80 | 42.7 | 42.7 | 0 | 166 | 21 | 43.6461
147 | 81 | 20 | 20 | 3 | 85 | 5 | 80.2355
148 | 4 | 0.9 | 0.9 | 1.17 | 300 | 30 | 3.194
149 | 120 | 20 | 20 | 0 | 145 | 7 | 85.2724
150 | 3 | 3.5 | 3.5 | 1.505 | 25 | 12 | 2.8566
151 | 4.4 | 2.31 | 2.1 | 2.31 | 584 | 50 | 5.5896
152 | 14.3 | 24.4 | 24.4 | 0 | 120 | 27 | 16.4528
153 | 2.5 | 1.2 | 1.2 | 2.64 | 215 | 29 | 3.045
154 | 25 | 72 | 9 | 4.5 | 115 | 11 | 23.1697
155 | 23.9 | 16.1 | 4.6 | 0 | 111.1 | 43 | 2.7375
156 | 13.3 | 6.48 | 3.6 | 2.988 | 304 | 40 | 6.0375
157 | 85 | 25 | 25 | 2 | 76 | 6 | 68.3753
158 | 7.4 | 5.92 | 3.7 | 1.813 | 225 | 20 | 10.8823
159 | 23.5 | 27.3 | 13 | 2.08 | 193 | 18 | 26.0425
160 | 18 | 14.5 | 14.5 | 3.48 | 253.5 | 26 | 22.9227
161 | 10 | 41.2 | 41.2 | 9.888 | 104 | 36 | 14.8422
162 | 10.5 | 16.2 | 6 | 2.82 | 162 | 30 | 7.051
163 | 22 | 57.8 | 34 | 7.82 | 270 | 30 | 37.0332
164 | 37 | 14.52 | 3.3 | 0.99 | 99 | 4 | 33.9239
165 | 120 | 25 | 25 | 2.5 | 86 | 6 | 76.1386
166 | 2.7 | 2.88 | 1.8 | 1.494 | 575 | 50 | 4.9505
167 | 40 | 19.5 | 15 | 0 | 148 | 20 | 20.1359
168 | 6 | 1 | 1 | 0.5 | 339 | 45 | 2.3509
169 | 2.8 | 15.2 | 15.2 | 0.304 | 33 | 20 | 5.5078
170 | 16.2 | 25.5 | 15 | 6 | 136 | 55 | 5.5568
171 | 10.9 | 10.66 | 2.6 | 0.988 | 293 | 37 | 5.1124
172 | 7.1 | 6.4 | 6.4 | 1.472 | 100.5 | 18 | 8.9887
173 | 8.1 | 7.36 | 4.6 | 2.3 | 166 | 20 | 9.7275
174 | 1.3 | 1.2 | 1.2 | 0.6 | 150 | 28 | 2.3219
175 | 10.2 | 9.76 | 6.1 | 2.989 | 161 | 20 | 11.5411
176 | 21.1 | 9.9 | 3 | 3 | 230.8 | 50 | 3.1993
177 | 2 | 1.1 | 1.1 | 1.199 | 78 | 13 | 3.1058
178 | 3.4 | 1.8 | 1.8 | 3.06 | 230 | 25 | 5.1248
179 | 7.6 | 0.9 | 0.9 | 0.297 | 133 | 5 | 13.5136
180 | 19.3 | 15.81 | 5.1 | 1.224 | 116.8 | 19 | 8.19
181 | 2.7 | 0.9 | 0.9 | 1.197 | 300 | 20 | 5.1957
182 | 43 | 2.475 | 2.25 | 2.295 | 400 | 8 | 38.0563
183 | 33 | 21.06 | 2.6 | 2.002 | 196.3 | 9 | 19.6809
184 | 1.8 | 3.99 | 2.1 | 2.94 | 347 | 50 | 3.5538
185 | 74 | 63.8 | 14.5 | 1.015 | 74 | 6 | 45.6271
186 | 25 | 25.5 | 25.5 | 2.55 | 175 | 21 | 31.8547
187 | 10.5 | 2.2 | 1 | 3 | 284 | 25 | 4.0801
188 | 3.6 | 43 | 17.2 | 4.644 | 34 | 17 | 7.4909
189 | 4.8 | 18.3 | 18.3 | 0.366 | 41 | 20 | 7.5756
190 | 30 | 0.9 | 0.9 | 0.8 | 135 | 5 | 13.6902
191 | 53.3 | 1.6 | 1.6 | 1.2 | 1176 | 23 | 21.5715
192 | 40 | 1.2 | 1.2 | 1 | 500 | 5.83 | 43.5054
193 | 40 | 1.2 | 1.2 | 1.5 | 625 | 7 | 42.417
194 | 33.3 | 1 | 1 | 0.8 | 100 | 7 | 7.5805
195 | 26.7 | 0.8 | 0.8 | 1.2 | 870 | 23 | 10.2161
196 | 26.7 | 0.8 | 0.8 | 2 | 618 | 11.5 | 17.4301
197 | 26.7 | 0.8 | 0.8 | 4 | 640 | 7.9 | 28.1969
198 | 26.7 | 0.8 | 0.8 | 0.5 | 200 | 5 | 17.7464
199 | 26.7 | 0.8 | 0.8 | 0 | 200 | 5 | 17.7464
200 | 26.7 | 0.8 | 0.8 | 1 | 500 | 10 | 17.1428
201 | 26.7 | 0.8 | 0.8 | 1 | 500 | 10 | 17.1428
202 | 26.7 | 0.8 | 0.8 | 1 | 500 | 10 | 17.1428
203 | 26.7 | 0.8 | 0.8 | 1 | 500 | 10 | 17.1428
204 | 7.7 | 0.91 | 0.91 | 1.21 | 500 | 25 | 6.2477
205 | 10.7 | 0.91 | 0.91 | 2.73 | 500 | 16.7 | 10.1388
206 | 15 | 7 | 4 | 5 | 500 | 31.7 | 13.2461
207 | 15 | 55 | 19.8 | 6.5 | 161 | 20 | 26.3138
208 | 1.5 | 1.44 | 1.44 | 1.21 | 100 | 17.5 | 3.2585
209 | 17.5 | 36.58 | 36.58 | 0 | 180 | 16.7 | 55.3239
210 | 21.5 | 84 | 22.4 | 10.53 | 245 | 19.2 | 43.4112
211 | 18 | 42.88 | 16 | 7.2 | 235 | 13.3 | 51.3932
212 | 20 | 12.2 | 12.2 | 1.22 | 110 | 21.7 | 12.2047
213 | 4.8 | 0.91 | 0.91 | 1.21 | 500 | 16.7 | 10.1388
214 | 7.5 | 5.84 | 3.65 | 1.83 | 150 | 10.8 | 15.8676
215 | 3.4 | 4.8 | 3 | 3 | 132 | 16.7 | 7.3357
216 | 5.8 | 4.8 | 3 | 3 | 132 | 16.7 | 7.3357
217 | 6.6 | 6.4 | 4 | 4 | 157 | 16.7 | 10.4335
218 | 7.3 | 6.4 | 4 | 6 | 157 | 16.7 | 10.4335
219 | 8 | 7.84 | 4.9 | 4.9 | 182 | 16.7 | 13.6759
220 | 9.7 | 7.84 | 4.9 | 1.47 | 182 | 16.7 | 13.6759
221 | 9.5 | 9.28 | 5.8 | 5.8 | 206 | 16.7 | 17.1403
222 | 10.1 | 9.28 | 5.8 | 2.9 | 206 | 16.7 | 17.1403
223 | 10.2 | 10.72 | 6.7 | 6.7 | 231 | 16.7 | 20.9484
224 | 12.4 | 10.75 | 6.7 | 3.35 | 231 | 16.7 | 20.9484
225 | 10.9 | 10.71 | 2.55 | 0.9435 | 299 | 30.8 | 6.3968
226 | 25.5 | 84.48 | 17.6 | 10.56 | 290 | 15 | 57.1019
227 | 23.3 | 43.04 | 16 | 7.2 | 262 | 12.5 | 60.8596
228 | 18.6 | 14.2 | 14.2 | 3.55 | 256 | 25 | 23.8813
229 | 15.2 | 26.91 | 23 | 2.99 | 191 | 25 | 25.9415
230 | 3.4 | 1.8 | 1.8 | 30.006 | 235 | 25 | 5.2216
231 | 3.9 | 1.35 | 1.35 | 2.997 | 235 | 25 | 4.2692
232 | 10.5 | 2.2 | 2.2 | 2.992 | 290 | 25 | 7.2155
233 | 18.4 | 33.376 | 22.4 | 2.912 | 182 | 25 | 24.4187
234 | 3.9 | 5.715 | 4.5 | 3.015 | 199 | 25 | 8.581
235 | 5.4 | 72.9 | 15 | 3 | 83 | 25 | 9.3143
236 | 9.3 | 12.64 | 1.6 | 0.384 | 255 | 25 | 5.1625
237 | 11.7 | 25.96 | 23.6 | 3.068 | 170 | 25 | 23.868
238 | 20.8 | 21.7 | 21.7 | 3.038 | 156 | 25 | 20.8846
239 | 11 | 5.775 | 3.3 | 3.003 | 310 | 27.5 | 9.0586
240 | 11.2 | 5.709 | 3.3 | 3.003 | 310 | 27.5 | 9.0586
241 | 12.7 | 6.3 | 3.6 | 2.988 | 310 | 27.5 | 9.6275
242 | 13.6 | 6.3 | 3.6 | 2.988 | 310 | 27.5 | 9.6275
243 | 18.3 | 6.795 | 4.5 | 3.015 | 310 | 27.5 | 11.2551
244 | 18 | 36 | 36 | 0 | 176 | 15 | 61.0257
245 | 32.5 | 22.88 | 2.6 | 2.002 | 218 | 8.3 | 23.7607
246 | 11 | 14.964 | 8.6 | 2.494 | 190 | 37.5 | 7.9734
247 | 3.6 | 1 | 1 | 0 | 224 | 32.5 | 2.4225
248 | 4 | 2 | 0.5 | 0 | 224 | 24.2 | 2.1244
249 | 6.7 | 2 | 0.5 | 0 | 336 | 24.2 | 3.0229
250 | 5.5 | 1 | 1 | 0.5 | 347 | 16.7 | 7.8821
251 | 7.6 | 0.9 | 0.9 | 0.27 | 136 | 5 | 13.7784
252 | 13 | 1.2 | 1.2 | 0.204 | 202 | 6.7 | 16.7343
253 | 12.7 | 1.1 | 1.1 | 0.825 | 274 | 7.5 | 17.9291
254 | 8 | 1 | 1 | 0 | 250 | 10.8 | 9.998
255 | 5 | 1 | 1 | 0 | 150 | 9.2 | 7.7709
256 | 7 | 1 | 1 | 0 | 250 | 8.3 | 13.7129
257 | 7 | 1 | 1 | 0 | 150 | 7.5 | 9.9298
258 | 20.5 | 2.5 | 2.5 | 0 | 250 | 5.8 | 40.0375
259 | 17.8 | 2.5 | 2.5 | 0 | 250 | 5.8 | 40.0375
260 | 5.4 | 1 | 1 | 0 | 150 | 11.7 | 5.8236
261 | 8 | 2.5 | 2.5 | 0 | 150 | 5.8 | 25.6719
262 | 2.2 | 2.1 | 2.1 | 1.5 | 60 | 10 | 5.3255
263 | 7.3 | 2.1 | 2.1 | 1.5 | 120 | 10 | 9.7332
264 | 10.2 | 2.1 | 2.1 | 1.5 | 180 | 10 | 13.8502
265 | 15.2 | 2.1 | 2.1 | 1.5 | 240 | 10 | 17.789
266 | 22.4 | 2.1 | 2.1 | 1.5 | 300 | 10 | 21.6005
267 | 11.9 | 8.5 | 5 | 2.5 | 181.9 | 20 | 11.1664
268 | 37.1 | 14.6 | 3.3 | 2 | 95.8 | 5.8 | 21.1081
269 | 21.1 | 10.2 | 3 | 3 | 229.8 | 41.7 | 3.9629
270 | 11.9 | 24.3 | 5.8 | 2.3 | 76.6 | 14.2 | 8.8054
271 | 33 | 21 | 2.6 | 2.1 | 201.1 | 7.5 | 25.0145
272 | 11.9 | 7.1 | 4 | 5.2 | 507.5 | 26.7 | 16.4882
273 | 7.9 | 16.2 | 6 | 3 | 153.2 | 35 | 5.5823
274 | 4.1 | 16.2 | 6 | 3.6 | 210.7 | 35 | 7.3659
275 | 11.9 | 35.8 | 7 | 2.1 | 134.1 | 35 | 5.5382
276 | 9.9 | 28 | 5.2 | 2.1 | 95.8 | 35 | 3.3568
277 | 19.3 | 16 | 5.1 | 1.2 | 114.9 | 15.8 | 10.074
278 | 15.5 | 12.5 | 3.8 | 1.5 | 86.2 | 10 | 11.0549
279 | 15.5 | 24.1 | 5.6 | 1.5 | 114.9 | 18.3 | 9.0174
280 | 7.1 | 6.4 | 6.4 | 1.5 | 95.8 | 15 | 10.7305
281 | 6.6 | 9.3 | 6.4 | 1.5 | 76.6 | 15 | 8.833
282 | 7.4 | 8.2 | 4.9 | 1.5 | 114.9 | 16.7 | 9.1658
283 | 6.4 | 5.7 | 4.9 | 1.5 | 114.9 | 18.3 | 8.2128
284 | 5.8 | 23.4 | 5.1 | 1.8 | 114.9 | 35 | 3.8789
285 | 11.2 | 23.4 | 4.6 | 2 | 114.9 | 20 | 7.063
286 | 21.1 | 20.5 | 4.6 | 2.7 | 86.2 | 32.5 | 3.0717
287 | 16.3 | 8.5 | 8.5 | 0 | 105.3 | 20 | 10.062
288 | 11.7 | 30.7 | 6.1 | 6.7 | 143.6 | 19.2 | 10.9726
289 | 16.8 | 30.7 | 6.1 | 1.5 | 153.2 | 31.7 | 6.3599
290 | 7.1 | 13.6 | 4.9 | 0 | 162.8 | 40.8 | 4.2491
291 | 10.8 | 4.6 | 4.6 | 1.8 | 144.3 | 24.2 | 6.8506
292 | 13.2 | 4.6 | 4.6 | 1.4 | 144.3 | 32.5 | 4.8089
293 | 10.4 | 4.1 | 3.8 | 1.9 | 140.7 | 19.2 | 7.7396
294 | 11.9 | 4.1 | 3.8 | 1.9 | 140.7 | 19.2 | 7.7396
295 | 7.6 | 4.1 | 3.8 | 1.7 | 140.7 | 19.2 | 7.7396
296 | 8.2 | 4.1 | 3.8 | 1.7 | 140.7 | 19.2 | 7.7396
297 | 8.5 | 4.7 | 3.5 | 4.6 | 139.7 | 18.3 | 7.692
298 | 16.2 | 4.7 | 3.5 | 2.7 | 139.7 | 28.3 | 4.5587
299 | 11.3 | 4.7 | 3.5 | 2.7 | 139.7 | 39.2 | 3.0835
300 | 25.4 | 3 | 3 | 0.8 | 498.9 | 16.7 | 23.3245
301 | 25.4 | 1.5 | 1.5 | 0.8 | 668.1 | 16.7 | 18.5111
302 | 25.4 | 3 | 3 | 0.9 | 494.9 | 16.7 | 23.1617
303 | 25.4 | 2.5 | 2.5 | 0.8 | 577.5 | 16.7 | 23.3165
304 | 25.4 | 1 | 1 | 0.7 | 865.8 | 16.7 | 17.4626